## 省级机具（对外征求意见稿）
附件3
福建省2021—2023年省级财政资金农机购置补贴机具补贴额一览表（第二批）
大类 | 小类 | 品目 | 档次编号 | 档次名称 | 基本配置和参数 | 省级财政补贴额（元） | 备注
田间管理机械 | 修剪机械 | 割灌（草）机 | 1 | 割灌（草）机（汽油机） | 汽油机；侧挂式或背负式 | 260
|  |  | 2 | 割灌（草）机（电动） | 电动机；侧挂式或背负式；锂电池容量≥600V·A·H ；锂电池、充电器通过市场监管部门批准检验机构的检验；锂电池生产企业与保险公司合作承保第三者责任险有关协议或合同等材料 | 690
灌溉机械 | 微灌设备 | 水肥一体化设备 | 1 | 流量3×250L/h及以上水肥一体化控制机 | 3个吸肥通道；单个通道最大吸肥量≥250L/h；EC/PH仪表和传感器1套；304不锈钢施肥泵；触摸显示屏；输出控制≥3路、配电动阀 | 13500
|  |  | 2 | 流量4×400L/h及以上水肥一体化控制机（EC和PH均自动调节） | 4个吸肥通道；单个通道最大吸肥量≥400L/h；EC/PH仪表和传感器1套，EC和PH均自动调节；304不锈钢施肥泵；触摸显示屏；输出控制≥16路、配电动阀 | 18000
|  |  | 3 | 流量25m³/h及以上沼液水肥一体化智能控制机 | 沼液施肥流量≥25m³/h，扬程≥50m；变频恒压供水泵；过滤精度≤125微米过滤器，可自动反冲洗；输出控制≥16路；触摸显示屏；配备电动调节阀；配备2路及以上电磁流量计；配备灌区切换控制器；EC和PH均自动调节；支持4G及以上和Wi-Fi数据传输；支持本地和远程设置每一路沼液施肥任务 | 22500
灌溉机械 | 其他灌溉机械 | 其他灌溉机械 | 1 | 水泵电动机功率7.5—15kW灌溉水恒压设备 | 电控柜、独立变频控制，电动机、水泵，7.5kW≤水泵电动机功率＜15kW | 4000
|  |  | 2 | 水泵电动机功率15kW及以上灌溉水恒压设备 | 电控柜、独立变频控制，电动机、水泵，水泵电动机功率≥15kW | 7800
畜禽养殖机械 | 养殖监控设备 | 养殖场巡检设备 | 1 | 畜禽养殖场智能化体温巡检及环境监测设备 | 一、铝合金轨道：（一）长度≥50m；（二）材料：6063-T5铝合金及以上；（三）工型，截面长×宽≥70×40mm；（四）壁厚≥2.5mm；（五）包含但不限于吊杆、轨道连接片、轨道连接件等轨道固定配件。 二、体温巡检及环境监测设备1套：（一）防护等级：IP65及以上；（二）驱动方式：电动机；蓄电池：锂电池；（三）数字视频输出：10M/100M(传输速率）；（四）自动巡检：具备定时自动巡检功能；监测消毒位数量不少于20个；水平定位精度（行走到监测消毒位的误差距离）≤3mm；水平移动速度可在50-300mm/s之间设置；自动返回充电功能（电量低于20%时，自动返回看守位充电）；（五）体温监测：热成像半球摄像机1台，测温精度±0.5℃；（六）环境监测：温湿度传感器1个，二氧化碳传感器1个，氨气传感器1个；（七）视频监控：视频摄像机1台，分辨率≥1920×1080；（八）消杀除臭部件：药箱容积≥20L；喷洒半径≥1.5m；自动返回加药功能（药液少于2L时，自动返回加药位加药）。 三、智能化监控分析软件：（一）圈舍实时可视化监测功能：实现实时远程查看养殖场数据，显示圈舍的巡检抓拍图片，支持查看巡检视频；（二）圈舍环境监测数据分析功能：显示圈舍的温度、湿度、二氧化碳、氨气数据，统计环境达标情况，形成相关报表及曲线，异常数据实现自动预警；（三）畜禽养殖生命体征监测分析功能：显示巡检后每只畜禽的实时温度、巡检时间及可视化的抓拍图片，形成温度变化曲线及每日工作报表，异常数据实现自动预警；根据体温变化曲线预估发情时间（适用生猪）；（四）圈舍消杀情况分析功能：显示消杀次数、消毒液喷洒量、自动加药次数、加药量等数据，形成相关报表，并实现异常数据的预警功能；（五）评估整体情况的分析功能：显示巡检对象的日龄、每次巡检的实时温度、畜禽状态、实时抓拍图片等数据，对比前一天同时段温度数据，展示某一时间段的平均温度、同单元平均温度、养殖场平均温度，实现栏舍管理，建立养殖场畜禽管理档案。 | 补贴额由以下构成：（一）轨道：90元/米；（二）体温巡检及环境监测设备：18000元/套 | （一）轨道按实际长度计算补贴额，弯头部分按弯头外侧测量。 （二）铝合金轨道的材料参数，需在第三方检验检测报告（加盖CMA标志或CNAS标志）中标明。 （三）体温巡检及环境监测设备的防护等级、数字视频输出、水平定位精度、水平移动速度、自动返回充电功能、体温监测测温精度、视频摄像机分辨率、消毒部件喷洒半径、消杀除臭部件自动返回加药功能10个参数，需在第三方检验检测报告（加盖CMA标志或CNAS标志）中标明。
畜禽养殖机械 | 养殖监控设备 | 其他养殖监控设备 | 1 | 赶猪道猪只监测设备 | 摄像机1台，防护等级IP65及以上，分辨率≥1920×1080；具备数据本地存储和断网续传功能；硬盘存储容量≥4TB；锂电池容量≥30Ah、电压≥36V；具备无线网络通信传输功能；安装防雷设备；具备自动识别猪只功能；具备自动清点统计猪只数量功能。 | 4500元 | 摄像机的防护等级及分辨率、具备数据本地存储和断网续传功能、硬盘存储容量、锂电池容量5个参数，需在第三方检验检测报告（加盖CMA标志或CNAS标志）中标明。
水产养殖机械 | 水产养殖成套设备 | 箱式养殖设备 | 1 | 鲍鱼养殖箱 | 每组鲍鱼箱筐数≥5个；每组鲍鱼箱总容积≥75L；固定绳直径≥6mm；单根绳索破断力≥50kg | 15
水产养殖机械 | 水产养殖成套设备 | 筏式养殖装置 | 1 | 玻璃钢撑杆浮球式多功能筏式渔业养殖设备 | 一、玻璃钢撑杆：（一）撑杆布置区海面面积≥15亩，每亩（撑杆布置区海面面积）不少于7根；（二）材质：玻璃钢；（三）外径≥70mm，长度≥15m，壁厚≥6mm；（四）弯曲强度≥115MPa；（五）管刚度≥7MPa；（六）含刮藤壶器、限位盘等配件。 二、塑胶浮球：高密度聚乙烯（HDPE）或涤纶树脂（PET）材质。 三、包含底桩、桩绳、浮台绳等 | 2300元/亩（撑杆布置区海面面积） | （一）玻璃钢撑杆的材质、弯曲强度、管刚度3个参数，需在第三方检验检测报告（加盖CMA标志或CNAS标志）中标明。 （二）塑胶浮球的材质，需在第三方检验检测报告（加盖CMA标志或CNAS标志）中标明。
设施环境控制设备 | 设施环境控制设备 | 加温设备 | 1 | 7.35-14.7kW热泵养殖用水恒温消毒设备 | 7.35kW≤热泵压缩机额定功率＜14.7kW；具备制热和制冷功能；防腐型换热器；带消毒杀菌功能 | 11200
|  |  | 2 | 14.7-22.05kW热泵养殖用水恒温消毒设备 | 14.7kW≤热泵压缩机额定功率＜22.05kW；具备制热和制冷功能；防腐型换热器；带消毒杀菌功能 | 21200
|  |  | 3 | 22.05kW及以上热泵养殖用水恒温消毒设备 | 热泵压缩机额定功率≥22.05kW；具备制热和制冷功能；防腐型换热器；带消毒杀菌功能 | 30000
设施种植机械 | 食用菌生产设备 | 其他食用菌生产设备 | 1 | 环境自动控制食用菌培育房（200m³≤容积＜500m³） | 一、菇房：（一）全封闭；（二）200m³≤容积＜500m³；（三）库板：聚氨酯材料；库板公称厚度≥100mm；密度≥40kg/m³；燃烧性能等级达到《建筑材料及制品燃烧性能分级》（GB 8624-2012）B2级及以上。 二、制冷压缩机：额定功率≥5kW。 三、进排风：风机≥4台，合计风量≥8000m³/h。 四、加湿机：台数≥2台，每台加湿量≥14kg/h。 五、菇床：（一）材质：热镀锌管；（二）可使用面积≥170㎡；（三）立柱：方管，截面长×宽≥40mm×40mm，壁厚≥1.8mm；（四）纵向横杆：方管，截面长×宽≥30×30mm，壁厚≥1.8mm。 六、灯带：LED灯带，每层菇架≥２条，与菇床等长。 七、包含温度、湿度、二氧化碳传感器；具备温度、温度、二氧化碳自动控制、手机APP远程控制及自动报警功能。 | 120元/m³ | （一）库板的聚氨酯材料、密度、燃烧性能等级3个参数，需在第三方检验检测报告（加盖CMA标志或CNAS标志）中标明。 （二）制冷压缩机的额定功率参数，需在第三方检验检测报告（加盖CMA标志或CNAS标志）和压缩机铭牌上标明。 （三）进排风风机的风量参数，需在第三方检验检测报告（加盖CMA标志或CNAS标志）中标明。 （四）加温机的加温量参数，需在第三方检验检测报告（加盖CMA标志或CNAS标志）中标明。