## 中央机具（对外征求意见稿）
附件2
福建省2021—2023年中央财政资金农机购置补贴机具补贴额一览表（第二批）
大类 | 小类 | 品目 | 档次编号 | 档次名称 | 基本配置和参数 | 中央财政补贴额（元） | 省级财政累加补贴额（元） | 备注 | 通用类/非通用类
种植施肥机械 | 播种机械 | 小粒种子播种机 | 1 | 4行及以上丸衣化种子播种机 | 丸衣化种子播种、播种行数≥4行 | 1190 | 790 | 删除福建省2021-2023年中央资金补贴机具补贴额一览表（第一批）中该档次 | 非通用类
|  |  | 1 | 2—3行小粒种子播种机 | 2行≤工作行数≤3行；漏播指数≤2%；重播指数≤2% | 450 | 300 |  | 非通用类
|  |  | 2 | 2—3行小粒种子播种机（带动力） | 2行≤工作行数≤3行；漏播指数≤2%；重播指数≤2%；带动力 | 600 | 400 |  | 非通用类
|  |  | 3 | 4行及以上小粒种子播种机 | 工作行数≥4行；漏播指数≤2%；重播指数≤2% | 600 | 400 |  | 非通用类
|  |  | 4 | 4行及以上小粒种子播种机（带动力） | 工作行数≥4行；漏播指数≤2%；重播指数≤2%；带动力 | 750 | 500 |  | 非通用类
种植施肥机械 | 育苗机械设备 | 秧盘播种成套设备（含床土处理） | 1 | 生产率500盘/h及以上气吸式或针吸式秧盘播种成套设备 | 播种排种器形式：气吸式或针吸式；播种量调节挡位数量：多个；小时生产率≥500盘/h，播种均匀度合格率≥95%；空格（穴）率≤1%；含铺土、播种、覆土、输送功能 | 14400 | 9600 |  | 非通用类
收获机械 | 饲料作物收获机械 | 割草机（含果园无人割草机） | 1 | 斜挂式或背负式割草（灌）机（汽油机） | 汽油机；斜挂式或背负式 | 260 | 0 | 删除福建省2021-2023年中央资金补贴机具补贴额一览表（第一批）中该2个档次 | 非通用类
|  |  | 2 | 斜挂式或背负式割草（灌）机（电动） | 电动机；斜挂式或背负式；锂电池容量≥600V·A·H ；锂电池、充电器通过市场监管部门批准检验机构的检验；锂电池生产企业与保险公司合作承保第三者责任险有关协议或合同等材料 | 690 | 0 |  | 非通用类
排灌机械 | 喷灌机械设备 | 微灌设备 | 1 | 微喷系统（设备） | 含管网系统及管道配件；型式：微喷系统 | 120元/亩 | 60元/亩 | 删除福建省2021-2023年中央资金补贴机具补贴额一览表（第一批）中该2个档次 | 非通用类
|  |  | 2 | 滴灌系统（设备） | 含管网系统及管道配件、毛管、灌水器系统及配件，型式：滴灌管式 | 55元/百米 | 27元/百米 |  | 非通用类
|  |  | 1 | 微喷灌设备 | 灌水器：微喷头或微喷带；管材干管最大许用工作压力≥600kPa；管材支管最大许用工作压力≥600kPa | 120元/亩 | 60元/亩 |  | 非通用类
|  |  | 2 | 滴灌设备 | 灌水器：滴头、滴灌管或滴灌带；管材干管最大许用工作压力≥600kPa；管材支管最大许用工作压力≥600kPa | 55元/百米 | 27元/百米 |  | 非通用类
排灌机械 | 喷灌机械设备 | 灌溉首部（含灌溉水增压设备、过滤设备、水质软化设备、灌溉施肥一体化设备以及营养液消毒设备等） | 2 | 流量3×250L/h及以上水肥一体化控制机 | 3个吸肥通道；单个通道最大吸肥量≥250L/h；EC/PH仪表和传感器1套；304不锈钢施肥泵；7英寸及以上触摸显示屏；输出控制≥3路、配电动阀 | 13500 | 6700 | 删除福建省2021-2023年中央资金补贴机具补贴额一览表（第一批）中该5个档次 | 非通用类
|  |  | 3 | 流量4×400L/h及以上水肥一体化控制机（EC和PH均自动调节） | 4个吸肥通道；单个通道最大吸肥量≥400L/h；EC/PH仪表和传感器1套，EC和PH均自动调节；304不锈钢施肥泵；10英寸及以上触摸显示屏；输出控制≥16路、配电动阀 | 18000 | 9000 |  | 非通用类
|  |  | 4 | 水泵电动机功率7.5—15kW灌溉水恒压设备 | 电控柜、独立变频控制，电动机、水泵，7.5kW≤水泵电动机功率＜15kW | 4000 | 2000 |  | 非通用类
|  |  | 5 | 水泵电动机功率15kW及以上灌溉水恒压设备 | 电控柜、独立变频控制，电动机、水泵，水泵电动机功率≥15kW | 7800 | 3900 |  | 非通用类
|  |  | 6 | 流量25m³/h及以上沼液水肥一体化智能控制机 | 沼液施肥流量≥25m³/h，扬程≥50m；变频恒压供水泵；过滤精度≤125微米过滤器，可自动反冲洗；输出控制≥16路；配备10英寸以上触摸显示屏；配备电动调节阀；配备2路及以上电磁流量计；配备灌区切换控制器；EC和PH均自动调节；支持4G及以上和Wi-Fi数据传输；支持本地和远程设置每一路沼液施肥任务 | 20000 | 10000 |  | 非通用类
水产机械 | 水产养殖机械 | 网箱养殖设备 | 1 | 水面面积16-25㎡水产养殖网箱 | 16㎡≤水面面积＜25㎡； 网片材料：聚乙烯 | 750 | 0 |  | 非通用类
|  |  | 2 | 水面面积25-70㎡水产养殖网箱 | 25㎡≤水面面积＜70㎡； 网片材料：聚乙烯 | 1100 | 0 |  | 非通用类
|  |  | 3 | 水面面积70㎡及以上水产养殖网箱 | 水面面积≥70㎡；网片材料：聚乙烯 | 1300 | 0 |  | 非通用类
其他机械 | 其他机械 | 莲子剥壳去皮机 | 1 | 莲子剥壳去皮一体机 | 纯工作小时生产率≥30kg/h;配套电机额定功率≥2kW;含剥壳、去皮功能 | 4700 | 0 |  | 非通用类